## 3.1 E.1 分部分项工程量清单计价表
E.1 分部分项工程量清单计价表
工程名称：洗轮机改造项目 | [5 empty] | 标段： |  |  |  |  | 第1页 共3页
序号 | 项目编码 | 项目名称 |  | 项目特征描述 | 计量 单位 |  | 工程量 | 金额（元）
[8 empty] | 综合单价 | 合价 | 其中
[10 empty] | 定额 人工费 |  | 定额 机械费 | 暂估价
| 001 | 沉淀池、清水池
1 | 010102003001 | 挖基坑石方 |  | 1、开凿深度：2.3m | m3 |  | 242.340
2 | 010103001001 | 回填方 |  | 1、 ：基坑回填 | m3 |  | 77.750
3 | 010501001001 | 垫层 |  | 1、混凝土种类：c20砼 2、含模板 | m3 |  | 7.600
4 | 010501004001 | 混凝土底板 |  | 1、混凝土种类：C30砼 P6 2、含模板 | m3 |  | 14.270
5 | 010503004001 | 圈梁 |  | 1、混凝土种类：C30砼 2、 ：含模板 | m3 |  | 4.640
6 | 010502002001 | 构造柱 |  | 1、混凝土种类：C30砼 2、 ：含模板 | m3 |  | 2.250
7 | 010515001001 | 现浇构件钢筋 |  | 1、钢筋种类、规格：HPB400 8 | t |  | 0.279
8 | 010515001002 | 现浇构件钢筋 |  | 1、钢筋种类、规格：HPB400 14 | t |  | 3.108
9 | 010402001001 | 砌块墙 |  | 1、砌块品种、规格、强度级：煤矸石烧结普通砖 2、砂浆强度级：M5 | m3 |  | 42.680
10 | 011201001001 | 墙面一般抹灰 |  | 1、厚度、砂浆配合比：20厚1：2防水砂浆抹面 | m2 |  | 239.080
11 | 010903002001 | 墙面涂膜防水 |  | 1、防水膜品种：聚合物防水涂料2遍 | m2 |  | 110.220
12 | 010401014001 | 明沟 |  | 1、100厚C20砼垫层 2、排水沟底采用120厚非黏土烧结砖水泥砂浆砌筑 3、排水沟底及砖墙内侧均采用20厚1：2.5防水砂浆抹面压实赶光 4、具体详见图纸 | m |  | 19.080
测评合格编号:2021JS-02【新点造价软件V10.0安徽版】
E.1 分部分项工程量清单计价表
工程名称：洗轮机改造项目 | [5 empty] | 标段： |  |  |  |  | 第2页 共3页
序号 | 项目编码 | 项目名称 |  | 项目特征描述 | 计量 单位 |  | 工程量 | 金额（元）
[8 empty] | 综合单价 | 合价 | 其中
[10 empty] | 定额 人工费 |  | 定额 机械费 | 暂估价
13 | 390402002001 | 格栅钢丝网盖板 |  | 1、格栅钢丝网盖板 2、采用直径4@60镀锌钢丝网，边框及中间骨架支撑使用40*4角钢制作多块小盖板。 3、每块小盖板宽度1米，长度同水池宽度，具体详见图纸 | m2 |  | 71.360
分部小计
| 002 | 洗车台
14 | 010501006001 | 洗车台 |  | 1、混凝土种类：C30砼 2、含模板 | m3 |  | 18.910
15 | 010515001003 | 现浇构件钢筋 |  | 1、钢筋种类、规格：14钢筋 | t |  | 2.197
16 | 040202011001 | 碎石 |  | 1、碎石回填，碎石主材由建设单位提供，施工单位负责施工 | m3 |  | 40.210
17 | 040203007001 | 水泥混凝土 |  | 1、混凝土强度等级：C30砼 2、厚度：30cm 3、含模板 | m2 |  | 80.410
18 | 040702002001 | 全自动洗车机 |  | 1、类型：全自动洗车机 2、设备尺寸：9米（长）*4.5米（宽）*1.2米（高）全自动工程洗车机，主体结构：独有整体方钢结构，承重150吨。采用镀锌高强度80*80*6mm方管焊接而成 3、费用包含运费、设备、管材及各种辅件、安装调试等所有费用 4、质保期：两年 | 套 |  | 1.000
测评合格编号:2021JS-02【新点造价软件V10.0安徽版】
E.1 分部分项工程量清单计价表
工程名称：洗轮机改造项目 | [5 empty] | 标段： |  |  |  |  | 第3页 共3页
序号 | 项目编码 | 项目名称 |  | 项目特征描述 | 计量 单位 |  | 工程量 | 金额（元）
[8 empty] | 综合单价 | 合价 | 其中
[10 empty] | 定额 人工费 |  | 定额 机械费 | 暂估价
19 | 030109001001 | 污泥泵 |  | 1、名称：污泥泵（二级沉淀池设置污泥泵一套） 2、具体型号由建设单位现场确定，满足建设单位使用要求，费用包含运费、设备、管材及各种辅件、安装调试等所有费用 3、质保期：一年 | 台 |  | 1.000
分部小计
| 003 | 挡土墙
20 | 010101003001 | 挖沟槽土方 |  | 1、挖沟槽土方 | m3 |  | 7.940
21 | 010103001002 | 回填方 |  | 基础土方回填 | m3 |  | 1.720
22 | 010404001001 | 基础垫层 |  | 1、厚度：150mm厚C20砼垫层 | m3 |  | 1.890
23 | 010401001001 | 砖基础 |  | 1、煤矸石烧结砖基础 | m3 |  | 4.330
24 | 010401003001 | 实心砖墙 |  | 1、砖品种、规格、强度级：煤矸石烧结普通砖墙 2、1：1水泥砂浆勾缝 3、含泄水孔 | m3 |  | 7.770
25 | 011705001001 | 大型机械设备进出场及安拆 |  | 1、机械设备名称：挖掘机 | 项 |  | 1.000
分部小计
测评合格编号:2021JS-02【新点造价软件V10.0安徽版】

## 3.2 附录F 措施项目清单计价表
附录F 措施项目清单与计价表
工程名称：洗轮机改造项目 |  |  |  | 标段： |  |  | 第1页 共1页
序号 | 项目编码 |  | 项目名称 |  | 计算基础 | 费率（%） |  | 金额（元）
1 | JC-01 |  | 夜间施工增加费 |  |  | 0.500
2 | JC-02 |  | 二次搬运费 |  |  | 1.000
3 | JC-03 |  | 冬雨季施工增加费 |  |  | 0.800
4 | JC-04 |  | 已完工程及设备保护费 |  |  | 0.100
5 | JC-05 |  | 工程定位复测费 |  |  | 1.000
6 | JC-06 |  | 非夜间施工照明费
7 | JC-07 |  | 临时保护设施费 |  |  | 0.200
8 | JC-08 |  | 赶工措施费
合 计
测评合格编号:2021JS-02【新点造价软件V10.0安徽版】

## 3.3 附录G 不可竞争项目清单与计价表
附录G 不可竞争项目清单与计价表
工程名称：洗轮机改造项目 |  |  |  | 标段： |  |  | 第1页 共1页
序号 | 项目编码 |  | 项目名称 |  | 计算基数 | 费率（%） |  | 金额（元）
1 | JF-01 |  | 环境保护费 |  |  | 2.700
2 | JF-02 |  | 文明施工费 |  |  | 5.120
3 | JF-03 |  | 安全施工费 |  |  | 4.130
4 | JF-04 |  | 临时设施费 |  |  | 8.100
5 | JF-05 |  | 环境保护税
合 计
测评合格编号:2021JS-02【新点造价软件V10.0安徽版】

## 3.4 H.1 其他项目清单与计价汇总表
H.1 其他项目清单与计价汇总表
工程名称：洗轮机改造项目 |  |  | 标段： |  | 第1页 共1页
序号 | 项目名称 |  |  | 金额(元)
1 | 暂列金额
2 | 专业工程暂估价
3 | 计日工
4 | 总承包服务费
合 计
测评合格编号:2021JS-02【新点造价软件V10.0安徽版】

## 3.5 H.2 暂列金额明细表
H.2 暂列金额明细表
工程名称：洗轮机改造项目 |  |  |  | 标段： |  | 第1页 共1页
序号 | 项目名称 |  | 计量单位 |  | 暂定金额(元) |  | 备注
合 计
测评合格编号:2021JS-02【新点造价软件V10.0安徽版】
说明：此表由招标人填写，如不能详列，也可只列暂定金额总额，投款人应将上述暂列金额计入投标总价中。

## 3.6 H.3 专业工程暂估价计价表
H.3 专业工程暂估价计价表
工程名称：洗轮机改造项目 |  |  |  | 标段： |  | 第1页 共1页
序号 | 工程名称 |  | 工程内容 |  | 金额(元) |  | 备注
合 计
测评合格编号:2021JS-02【新点造价软件V10.0安徽版】
说明：此表中“金额”由招标人填写。投标时，投标人应按招标人所列金额计入投标总价中。结算时按合同约定结算金额填写。

## 3.7 H.4 计日工表
H.4 计日工表
工程名称：洗轮机改造项目 |  |  |  | 标段： |  |  | 第1页 共1页
编码 | 项目名称 |  | 单位 |  | 数量 | 综合单价 |  | 合价（元）
一 | 人工
人工费小计
二 | 材料
材料费小计
三 | 施工机械
施工机械费小计
合 计
测评合格编号:2021JS-02【新点造价软件V10.0安徽版】
说明：此表项目名称、数量由招标人填写，编制最高投标限价时，综合单价由招标人按有关计价规定确定；投标时，综合单价由投标人自主报价，按招标人所列数量计算合价计入投标总价中。结算时，按发承包双方确认的实际数量计算。

## 3.8 H.5 总承包服务费计价表
H.5 总承包服务费计价表
工程名称：洗轮机改造项目 |  |  |  | 标段： |  |  | 第1页 共1页
序号 | 工程名称 |  | 项目价值(元) |  | 服务内容 | 费率(％) |  | 金额(元)
1 | 发包人发包专业工程
2 | 发包人供应材料
合 计
测评合格编号:2021JS-02【新点造价软件V10.0安徽版】

## 3.9 附录I 税金计价表
附录I 税金计价表
工程名称：洗轮机改造项目 |  |  |  | 标段： |  | 第1页 共1页
序号 | 项目名称 |  | 计算基础 |  | 计算基数 |  | 费率(％) | 金额(元)
1 | 增值税 |  | 分部分项工程费+措施项目费+不可竞争费+其他项目费 |  |  |  | 9.000
合 计
测评合格编号:2021JS-02【新点造价软件V10.0安徽版】