## 1.1 D.1 建设项目最高投标限价汇总表
D.1 建设项目最高投标限价汇总表
工程名称：洗轮机改造项目 |  |  |  |  | 第1页 共1页
序号 | 单项工程名称 |  | 金额(元) | 其中：（元）
|  |  |  | 暂估价 |  | 不可竞争费
1 | 洗轮机改造项目 |  | 217254.00 |  |  | 7175.40
合计 |  |  | 217254.00 |  |  | 7175.40
测评合格编号:2021JS-02【新点造价软件V10.0安徽版】
说明：本表适用于建设项目最高投标限价或投标报价的汇总。暂估价包括分部分项工程中的材料、设备暂估价和专业工程暂估价。

## 2.1 D.2 单项工程最高投标限价汇总表
D.2 单项工程最高投标限价汇总表
工程名称：洗轮机改造项目 |  |  |  |  | 第1页 共1页
序号 | 单位工程名称 |  | 金额(元) | 其中：（元）
|  |  |  | 暂估价 |  | 不可竞争费
1 | 洗轮机改造项目 |  | 217254.00 |  |  | 7175.40
合计 |  |  | 217254.00 |  |  | 7175.40
测评合格编号:2021JS-02【新点造价软件V10.0安徽版】
说明：本表适用于单项工程最高投标限价或投标报价的汇总。暂估价包括分部分项工程中的材料、设备暂估价和专业工程暂估价。

## 3.1 单位工程最高投标限价汇总表
D.3 单位工程最高投标限价汇总表
工程名称：洗轮机改造项目 |  |  | 标段： |  |  | 第1页 共1页
序号 | 汇总内容 |  |  | 金额(元) | 其中：材料、设备暂估价（元）
1 | 分部分项工程费 |  |  | 190851.83
1.1 | 定额人工费 |  |  | 26868.57
1.2 | 定额机械费 |  |  | 13574.02
1.3 | 综合费 |  |  | 9707.10
2 | 措施项目费 |  |  | 1288.37
3 | 不可竞争费 |  |  | 7175.40
3.1 | 安全文明施工费 |  |  | 7175.40
3.2 | 环境保护税
4 | 其他项目
4.1 | 暂列金额
4.2 | 专业工程暂估价
4.3 | 计日工
4.4 | 总承包服务费
5 | 税金 |  |  | 17938.40
工程造价=1+2+3+4+5 |  |  |  | 217254.00
测评合格编号:2021JS-02【新点造价软件V10.0安徽版】

## 3.2 E.1 分部分项工程量清单计价表
E.1 分部分项工程量清单计价表
工程名称：洗轮机改造项目 | [5 empty] | 标段： |  |  |  |  | 第1页 共3页
序号 | 项目编码 | 项目名称 |  | 项目特征描述 | 计量 单位 |  | 工程量 | 金额（元）
[8 empty] | 综合单价 | 合价 | 其中
[10 empty] | 定额 人工费 |  | 定额 机械费 | 暂估价
| 001 | 沉淀池、清水池 | [6 empty] | 98187.12
1 | 010102003001 | 挖基坑石方 |  | 1、开凿深度：2.3m | m3 |  | 242.340 | 57.80 | 14007.25 | 1017.83 |  | 9068.36
2 | 010103001001 | 回填方 |  | 1、 ：基坑回填 | m3 |  | 77.750 | 15.76 | 1225.34 | 718.41 |  | 163.28
3 | 010501001001 | 垫层 |  | 1、混凝土种类：c20砼 2、含模板 | m3 |  | 7.600 | 506.89 | 3852.36 | 345.57 |  | 5.62
4 | 010501004001 | 混凝土底板 |  | 1、混凝土种类：C30砼 P6 2、含模板 | m3 |  | 14.270 | 538.62 | 7686.11 | 559.38 |  | 10.42
5 | 010503004001 | 圈梁 |  | 1、混凝土种类：C30砼 2、 ：含模板 | m3 |  | 4.640 | 1033.01 | 4793.17 | 1545.03 |  | 44.36
6 | 010502002001 | 构造柱 |  | 1、混凝土种类：C30砼 2、 ：含模板 | m3 |  | 2.250 | 897.74 | 2019.92 | 606.78 |  | 16.54
7 | 010515001001 | 现浇构件钢筋 |  | 1、钢筋种类、规格：HPB400 8 | t |  | 0.279 | 5335.90 | 1488.72 | 242.48 |  | 29.96
8 | 010515001002 | 现浇构件钢筋 |  | 1、钢筋种类、规格：HPB400 14 | t |  | 3.108 | 4966.64 | 15436.32 | 2264.36 |  | 154.56
9 | 010402001001 | 砌块墙 |  | 1、砌块品种、规格、强度级：煤矸石烧结普通砖 2、砂浆强度级：M5 | m3 |  | 42.680 | 653.51 | 27891.81 | 6633.75 |  | 444.30
10 | 011201001001 | 墙面一般抹灰 |  | 1、厚度、砂浆配合比：20厚1：2防水砂浆抹面 | m2 |  | 239.080 | 20.39 | 4874.84 | 1673.56 |  | 155.40
11 | 010903002001 | 墙面涂膜防水 |  | 1、防水膜品种：聚合物防水涂料2遍 | m2 |  | 110.220 | 61.43 | 6770.81 | 404.51
12 | 010401014001 | 明沟 |  | 1、100厚C20砼垫层 2、排水沟底采用120厚非黏土烧结砖水泥砂浆砌筑 3、排水沟底及砖墙内侧均采用20厚1：2.5防水砂浆抹面压实赶光 4、具体详见图纸 | m |  | 19.080 | 153.14 | 2921.91 | 941.22 |  | 44.65
测评合格编号:2021JS-02【新点造价软件V10.0安徽版】
E.1 分部分项工程量清单计价表
工程名称：洗轮机改造项目 | [5 empty] | 标段： |  |  |  |  | 第2页 共3页
序号 | 项目编码 | 项目名称 |  | 项目特征描述 | 计量 单位 |  | 工程量 | 金额（元）
[8 empty] | 综合单价 | 合价 | 其中
[10 empty] | 定额 人工费 |  | 定额 机械费 | 暂估价
13 | 390402002001 | 格栅钢丝网盖板 |  | 1、格栅钢丝网盖板 2、采用直径4@60镀锌钢丝网，边框及中间骨架支撑使用40*4角钢制作多块小盖板。 3、每块小盖板宽度1米，长度同水池宽度，具体详见图纸 | m2 |  | 71.360 | 73.13 | 5218.56 | 689.34 |  | 197.67
|  | 分部小计 | [6 empty] | 98187.12
| 002 | 洗车台 | [6 empty] | 77473.55
14 | 010501006001 | 洗车台 |  | 1、混凝土种类：C30砼 2、含模板 | m3 |  | 18.910 | 555.39 | 10502.42 | 1132.71 |  | 20.04
15 | 010515001003 | 现浇构件钢筋 |  | 1、钢筋种类、规格：14钢筋 | t |  | 2.197 | 4966.64 | 10911.71 | 1600.65 |  | 109.26
16 | 040202011001 | 碎石 |  | 1、碎石回填，碎石主材由建设单位提供，施工单位负责施工 | m3 |  | 40.210 | 45.90 | 1845.64 | 1334.17 |  | 7.24
17 | 040203007001 | 水泥混凝土 |  | 1、混凝土强度等级：C30砼 2、厚度：30cm 3、含模板 | m2 |  | 80.410 | 164.33 | 13213.78 | 1338.83
18 | 040702002001 | 全自动洗车机 |  | 1、类型：全自动洗车机 2、设备尺寸：9米（长）*4.5米（宽）*1.2米（高）全自动工程洗车机，主体结构：独有整体方钢结构，承重150吨。采用镀锌高强度80*80*6mm方管焊接而成 3、费用包含运费、设备、管材及各种辅件、安装调试等所有费用 4、质保期：两年 | 套 |  | 1.000 | 38000.00 | 38000.00
测评合格编号:2021JS-02【新点造价软件V10.0安徽版】
E.1 分部分项工程量清单计价表
工程名称：洗轮机改造项目 | [5 empty] | 标段： |  |  |  |  | 第3页 共3页
序号 | 项目编码 | 项目名称 |  | 项目特征描述 | 计量 单位 |  | 工程量 | 金额（元）
[8 empty] | 综合单价 | 合价 | 其中
[10 empty] | 定额 人工费 |  | 定额 机械费 | 暂估价
19 | 030109001001 | 污泥泵 |  | 1、名称：污泥泵（二级沉淀池设置污泥泵一套） 2、具体型号由建设单位现场确定，满足建设单位使用要求，费用包含运费、设备、管材及各种辅件、安装调试等所有费用 3、质保期：一年 | 台 |  | 1.000 | 3000.00 | 3000.00
|  | 分部小计 | [6 empty] | 77473.55
| 003 | 挡土墙 | [6 empty] | 15191.16
20 | 010101003001 | 挖沟槽土方 |  | 1、挖沟槽土方 | m3 |  | 7.940 | 3.84 | 30.49 | 2.38 |  | 19.53
21 | 010103001002 | 回填方 |  | 基础土方回填 | m3 |  | 1.720 | 15.76 | 27.11 | 15.89 |  | 3.61
22 | 010404001001 | 基础垫层 |  | 1、厚度：150mm厚C20砼垫层 | m3 |  | 1.890 | 501.19 | 947.25 | 85.50
23 | 010401001001 | 砖基础 |  | 1、煤矸石烧结砖基础 | m3 |  | 4.330 | 584.83 | 2532.31 | 611.05 |  | 36.37
24 | 010401003001 | 实心砖墙 |  | 1、砖品种、规格、强度级：煤矸石烧结普通砖墙 2、1：1水泥砂浆勾缝 3、含泄水孔 | m3 |  | 7.770 | 687.00 | 5337.99 | 1425.17 |  | 67.83
25 | 011705001001 | 大型机械设备进出场及安拆 |  | 1、机械设备名称：挖掘机 | 项 |  | 1.000 | 6316.01 | 6316.01 | 1680.00 |  | 2975.02
|  | 分部小计 | [6 empty] | 15191.16
测评合格编号:2021JS-02【新点造价软件V10.0安徽版】

## 3.3 附录F 措施项目清单计价表
附录F 措施项目清单与计价表
工程名称：洗轮机改造项目 |  |  |  | 标段： |  |  | 第1页 共1页
序号 | 项目编码 |  | 项目名称 |  | 计算基础 | 费率（%） |  | 金额（元）
1 | JC-01 |  | 夜间施工增加费 |  | 35787.57 | 0.500 |  | 178.94
2 | JC-02 |  | 二次搬运费 |  | 35787.57 | 1.000 |  | 357.88
3 | JC-03 |  | 冬雨季施工增加费 |  | 35787.57 | 0.800 |  | 286.30
4 | JC-04 |  | 已完工程及设备保护费 |  | 35787.57 | 0.100 |  | 35.79
5 | JC-05 |  | 工程定位复测费 |  | 35787.57 | 1.000 |  | 357.88
6 | JC-06 |  | 非夜间施工照明费 |  | 35787.57
7 | JC-07 |  | 临时保护设施费 |  | 35787.57 | 0.200 |  | 71.58
8 | JC-08 |  | 赶工措施费 |  | 35787.57
合 计 | [7 empty] | 1288.37
测评合格编号:2021JS-02【新点造价软件V10.0安徽版】

## 3.4 附录G 不可竞争项目清单与计价表
附录G 不可竞争项目清单与计价表
工程名称：洗轮机改造项目 |  |  |  | 标段： |  |  | 第1页 共1页
序号 | 项目编码 |  | 项目名称 |  | 计算基数 | 费率（%） |  | 金额（元）
1 | JF-01 |  | 环境保护费 |  | 35787.57 | 2.700 |  | 966.26
2 | JF-02 |  | 文明施工费 |  | 35787.57 | 5.120 |  | 1832.32
3 | JF-03 |  | 安全施工费 |  | 35787.57 | 4.130 |  | 1478.03
4 | JF-04 |  | 临时设施费 |  | 35787.57 | 8.100 |  | 2898.79
5 | JF-05 |  | 环境保护税 |  | 0
合 计 | [7 empty] | 7175.40
测评合格编号:2021JS-02【新点造价软件V10.0安徽版】

## 3.5 H.1 其他项目清单与计价汇总表
H.1 其他项目清单与计价汇总表
工程名称：洗轮机改造项目 |  |  | 标段： |  | 第1页 共1页
序号 | 项目名称 |  |  | 金额(元)
1 | 暂列金额
2 | 专业工程暂估价
3 | 计日工
4 | 总承包服务费
合 计
测评合格编号:2021JS-02【新点造价软件V10.0安徽版】

## 3.6 H.2 暂列金额明细表
H.2 暂列金额明细表
工程名称：洗轮机改造项目 |  |  |  | 标段： |  | 第1页 共1页
序号 | 项目名称 |  | 计量单位 |  | 暂定金额(元) |  | 备注
合 计
测评合格编号:2021JS-02【新点造价软件V10.0安徽版】
说明：此表由招标人填写，如不能详列，也可只列暂定金额总额，投款人应将上述暂列金额计入投标总价中。

## 3.7 H.3 专业工程暂估价计价表
H.3 专业工程暂估价计价表
工程名称：洗轮机改造项目 |  |  |  | 标段： |  | 第1页 共1页
序号 | 工程名称 |  | 工程内容 |  | 金额(元) |  | 备注
合 计
测评合格编号:2021JS-02【新点造价软件V10.0安徽版】
说明：此表中“金额”由招标人填写。投标时，投标人应按招标人所列金额计入投标总价中。结算时按合同约定结算金额填写。

## 3.8 H.4 计日工表
H.4 计日工表
工程名称：洗轮机改造项目 |  |  |  | 标段： |  |  | 第1页 共1页
编码 | 项目名称 |  | 单位 |  | 数量 | 综合单价 |  | 合价（元）
一 | 人工
人工费小计
二 | 材料
材料费小计
三 | 施工机械
施工机械费小计
合 计
测评合格编号:2021JS-02【新点造价软件V10.0安徽版】
说明：此表项目名称、数量由招标人填写，编制最高投标限价时，综合单价由招标人按有关计价规定确定；投标时，综合单价由投标人自主报价，按招标人所列数量计算合价计入投标总价中。结算时，按发承包双方确认的实际数量计算。

## 3.9 H.5 总承包服务费计价表
H.5 总承包服务费计价表
工程名称：洗轮机改造项目 |  |  |  | 标段： |  |  | 第1页 共1页
序号 | 工程名称 |  | 项目价值(元) |  | 服务内容 | 费率(％) |  | 金额(元)
1 | 发包人发包专业工程 |  |  |  |  | 100.000
2 | 发包人供应材料 |  |  |  |  | 100.000
合 计
测评合格编号:2021JS-02【新点造价软件V10.0安徽版】

## 3.10 附录I 税金计价表
附录I 税金计价表
工程名称：洗轮机改造项目 |  |  |  | 标段： |  | 第1页 共1页
序号 | 项目名称 |  | 计算基础 |  | 计算基数 |  | 费率(％) | 金额(元)
1 | 增值税 |  | 分部分项工程费+措施项目费+不可竞争费+其他项目费 |  | 199315.60 |  | 9.000 | 17938.40
合 计 | [7 empty] | 17938.40
测评合格编号:2021JS-02【新点造价软件V10.0安徽版】