## 3.1 E.1 分部分项工程量清单计价表
E.1 分部分项工程量清单计价表
工程名称：兴全矿业办公生活区室外配电管线工程 | [5 empty] | 标段： |  |  |  |  | 第1页 共3页
序号 | 项目编码 | 项目名称 |  | 项目特征描述 | 计量 单位 |  | 工程量 | 金额（元）
[8 empty] | 综合单价 | 合价 | 其中
[10 empty] | 定额 人工费 |  | 定额 机械费 | 暂估价
1 | 030408003001 | 电缆保护管 |  | 1、材质：镀锌钢管 2、规格：SC50 | m |  | 518.900
2 | 010101003001 | 挖沟槽土方 |  | 1、土壤类别：三类土 2、挖土深度：2m以内 | m3 |  | 87.820
3 | WB010101007001 | 原土打夯 |  | 1、土壤类别：三类土 2、满足图纸设计及相关规范要求 | m2 |  | 82.130
4 | 010103001001 | 回填方 |  | 1、密实度要求：回填土夯实 | m3 |  | 52.180
5 | WB031001002001 | 电缆走向桩安装 |  | 1、电缆走向桩安装 2、工程量暂定，参照地形合理布置 | 个 |  | 5.000
6 | WB031001002002 | 电缆走向标识牌安装 |  | 1、不锈钢地面标识牌 2、工程量暂定，参照地形合理布置 | 个 |  | 15.000
7 | WB011507004001 | 标识牌 |  | 1、电缆标识牌：尺寸：80mm*150mm 电缆的首末端和分支处应设标志牌，标志牌内容包含电缆名称、起点、终点、电缆型号、长度等内容 2、设备标识牌：尺寸：260mm*320mm 材质为铝合金板 3、室内及箱式设备内间隔名称标识牌：尺寸：50mm*120mm | 项 |  | 1.000
8 | 010404001001 | 基础垫层 |  | 1、厚度：10cm 2、材料品种及比例：C15商品混凝土（非泵送） | m3 |  | 8.210
9 | WB040501023001 | 非定型混凝土管道基础 |  | 1、管枕 | m3 |  | 10.710
10 | WB040501023002 | 非定型混凝土管道基础 |  | 1、商品混凝土强度等级：C20商品混凝土（非泵送） 2、混凝土包封，满包 | m3 |  | 16.710
测评合格编号:2021JS-02【新点造价软件V10.0安徽版】
E.1 分部分项工程量清单计价表
工程名称：兴全矿业办公生活区室外配电管线工程 | [5 empty] | 标段： |  |  |  |  | 第2页 共3页
序号 | 项目编码 | 项目名称 |  | 项目特征描述 | 计量 单位 |  | 工程量 | 金额（元）
[8 empty] | 综合单价 | 合价 | 其中
[10 empty] | 定额 人工费 |  | 定额 机械费 | 暂估价
11 | 030408001001 | 电力电缆 |  | 1、型号：WDZBN-YJY-5x6 2、材质：铜芯 | m |  | 20.000
12 | 030408001002 | 电力电缆 |  | 1、型号：YJV22-4x10 2、材质：铜芯 | m |  | 167.000
13 | 030408001003 | 电力电缆 |  | 1、型号：ZR-YJV-4x10 2、材质：铜芯 | m |  | 20.800
14 | 030408001004 | 电力电缆 |  | 1、型号：ZR-YJV22-4x10 2、材质：铜芯 | m |  | 62.500
15 | 030408001005 | 电力电缆 |  | 1、型号：NH-YJV22-4×10 2、材质：铜芯 | m |  | 174.500
16 | 030408001006 | 电力电缆 |  | 1、型号：YJY22-4x16 2、材质：铜芯 | m |  | 29.000
17 | 030408001007 | 电力电缆 |  | 1、型号：NH-YJV22-4x16 2、材质：铜芯 | m |  | 472.000
18 | 030408001008 | 电力电缆 |  | 1、型号：ZR-YJY-4x16 2、材质：铜芯 | m |  | 88.000
19 | 030408001009 | 电力电缆 |  | 1、型号：ZR-YJV22-4x16 2、材质：铜芯 | m |  | 296.000
20 | 030408001010 | 电力电缆 |  | 1、型号：NH-YJY-4x25 2、材质：铜芯 | m |  | 280.000
21 | 030408001011 | 电力电缆 |  | 1、型号：WDZBN-YJY-4x25+1x16 2、材质：铜芯 | m |  | 22.000
22 | 030408001012 | 电力电缆 |  | 1、型号：NH-YJY-4x35 2、材质：铜芯 | m |  | 66.000
23 | 030408001013 | 电力电缆 |  | 1、型号：ZR-YJV22-4x35 2、材质：铜芯 | m |  | 106.000
24 | 030408001014 | 电力电缆 |  | 1、型号：ZR-YJV22-4x35+1x16 2、材质：铜芯 | m |  | 171.500
25 | 030408001015 | 电力电缆 |  | 1、型号：YJY22-4x50 2、材质：铜芯 | m |  | 76.000
26 | 030408001016 | 电力电缆 |  | 1、型号：ZR-YJV22-4x50 2、材质：铜芯 | m |  | 173.500
27 | 030408001017 | 电力电缆 |  | 1、型号：ZR-YJY-4×70 2、材质：铜芯 | m |  | 110.000
测评合格编号:2021JS-02【新点造价软件V10.0安徽版】
E.1 分部分项工程量清单计价表
工程名称：兴全矿业办公生活区室外配电管线工程 | [5 empty] | 标段： |  |  |  |  | 第3页 共3页
序号 | 项目编码 | 项目名称 |  | 项目特征描述 | 计量 单位 |  | 工程量 | 金额（元）
[8 empty] | 综合单价 | 合价 | 其中
[10 empty] | 定额 人工费 |  | 定额 机械费 | 暂估价
28 | 030408001018 | 电力电缆 |  | 1、型号：NH-YJY-4x95 2、材质：铜芯 | m |  | 122.000
29 | 030408001019 | 电力电缆 |  | 1、型号：ZR-YJV22-4x95 2、材质：铜芯 | m |  | 126.000
30 | 030408001020 | 电力电缆 |  | 1、型号：ZR-YJV22-4x185 2、材质：铜芯 | m |  | 227.000
31 | 030408001021 | 电力电缆 |  | 1、型号：WDZB-YJY-4x185 2、材质：铜芯 | m |  | 142.000
32 | 030408001022 | 电力电缆 |  | 1、型号：ZR-YJV22-4x240 2、材质：铜芯 | m |  | 226.000
33 | 030408006001 | 电力电缆头 |  | 1、规格：10及以下 | 个 |  | 10.000
34 | 030408006002 | 电力电缆头 |  | 1、规格：16及以下 | 个 |  | 14.000
35 | 030408006003 | 电力电缆头 |  | 1、规格：35及以下 | 个 |  | 12.000
36 | 030408006004 | 电力电缆头 |  | 1、规格：50及以下 | 个 |  | 4.000
37 | 030408006005 | 电力电缆头 |  | 1、规格：70及以下 | 个 |  | 2.000
38 | 030408006006 | 电力电缆头 |  | 1、规格：95及以下 | 个 |  | 4.000
39 | 030408006007 | 电力电缆头 |  | 1、规格：240及以下 | 个 |  | 10.000
40 | 030414002001 | 送配电装置系统调试 |  | 送配电装置系统调试 | 系统 |  | 1.000
41 | 040205001001 | 人（手）孔井 |  | 1、电缆手井 2、直径900具有五防功能铸铁井盖 3、砖砌手孔工井采用MU15烧结普通砖,MU10水泥砂浆砌筑,压顶采用C30混凝土,底板、顶板采用C25混凝土 4、其余施工内容详见施工图 | 座 |  | 18.000
42 | 011705001001 | 大型机械设备进出场及安拆 |  | 1、机械设备名称：履带式挖掘机等 | 项 |  | 1.000
测评合格编号:2021JS-02【新点造价软件V10.0安徽版】

## 3.2 附录F 措施项目清单计价表
附录F 措施项目清单与计价表
工程名称：兴全矿业办公生活区室外配电管线工程 |  |  |  | 标段： |  |  | 第1页 共1页
序号 | 项目编码 |  | 项目名称 |  | 计算基础 | 费率（%） |  | 金额（元）
1 | JC-01 |  | 夜间施工增加费 |  |  | 0.500
2 | JC-02 |  | 二次搬运费 |  |  | 1.000
3 | JC-03 |  | 冬雨季施工增加费 |  |  | 0.800
4 | JC-04 |  | 已完工程及设备保护费 |  |  | 0.100
5 | JC-05 |  | 工程定位复测费 |  |  | 1.000
6 | JC-06 |  | 非夜间施工照明费
7 | JC-07 |  | 临时保护设施费 |  |  | 0.200
8 | JC-08 |  | 赶工措施费
合 计
测评合格编号:2021JS-02【新点造价软件V10.0安徽版】

## 3.3 附录G 不可竞争项目清单与计价表
附录G 不可竞争项目清单与计价表
工程名称：兴全矿业办公生活区室外配电管线工程 |  |  |  | 标段： |  |  | 第1页 共1页
序号 | 项目编码 |  | 项目名称 |  | 计算基数 | 费率（%） |  | 金额（元）
1 | JF-01 |  | 环境保护费 |  |  | 3.280
2 | JF-02 |  | 文明施工费 |  |  | 5.120
3 | JF-03 |  | 安全施工费 |  |  | 4.130
4 | JF-04 |  | 临时设施费 |  |  | 8.100
5 | AF-05 |  | 环境保护税
合 计
测评合格编号:2021JS-02【新点造价软件V10.0安徽版】

## 3.4 H.1 其他项目清单与计价汇总表
H.1 其他项目清单与计价汇总表
工程名称：兴全矿业办公生活区室外配电管线工程 |  |  | 标段： |  | 第1页 共1页
序号 | 项目名称 |  |  | 金额(元)
1 | 暂列金额 |  |  | 50000.00
2 | 专业工程暂估价
3 | 计日工
4 | 总承包服务费
合 计 |  |  |  | 50000.00
测评合格编号:2021JS-02【新点造价软件V10.0安徽版】

## 3.5 H.2 暂列金额明细表
H.2 暂列金额明细表
工程名称：兴全矿业办公生活区室外配电管线工程 |  |  |  | 标段： |  | 第1页 共1页
序号 | 项目名称 |  | 计量单位 |  | 暂定金额(元) |  | 备注
1 | 暂列金额 |  |  |  | 50000.00
合 计 |  |  |  |  | 50000.00
测评合格编号:2021JS-02【新点造价软件V10.0安徽版】
说明：此表由招标人填写，如不能详列，也可只列暂定金额总额，投款人应将上述暂列金额计入投标总价中。

## 3.6 附录I 税金计价表
附录I 税金计价表
工程名称：兴全矿业办公生活区室外配电管线工程 |  |  |  | 标段： |  | 第1页 共1页
序号 | 项目名称 |  | 计算基础 |  | 计算基数 |  | 费率(％) | 金额(元)
1 | 增值税 |  | 分部分项工程费+措施项目费+不可竞争费+其他项目费 |  |  |  | 9.000
合 计
测评合格编号:2021JS-02【新点造价软件V10.0安徽版】