## 1.1 D.1 建设项目最高投标限价汇总表
D.1 建设项目最高投标限价汇总表
工程名称：兴全矿业办公生活区室外配电管线工程 |  |  |  |  | 第1页 共1页
序号 | 单项工程名称 |  | 金额(元) | 其中：（元）
|  |  |  | 暂估价 |  | 不可竞争费
1 | 兴全矿业办公生活区室外配电管线工程 |  | 948305.41 |  |  | 9602.10
合计 |  |  | 948305.41 |  |  | 9602.10
测评合格编号:2021JS-02【新点造价软件V10.0安徽版】
说明：本表适用于建设项目最高投标限价或投标报价的汇总。暂估价包括分部分项工程中的材料、设备暂估价和专业工程暂估价。

## 2.1 D.2 单项工程最高投标限价汇总表
D.2 单项工程最高投标限价汇总表
工程名称：兴全矿业办公生活区室外配电管线工程 |  |  |  |  | 第1页 共1页
序号 | 单位工程名称 |  | 金额(元) | 其中：（元）
|  |  |  | 暂估价 |  | 不可竞争费
1 | 兴全矿业办公生活区室外配电管线工程 |  | 948305.41 |  |  | 9602.10
合计 |  |  | 948305.41 |  |  | 9602.10
测评合格编号:2021JS-02【新点造价软件V10.0安徽版】
说明：本表适用于单项工程最高投标限价或投标报价的汇总。暂估价包括分部分项工程中的材料、设备暂估价和专业工程暂估价。

## 3.1 单位工程最高投标限价汇总表
D.3 单位工程最高投标限价汇总表
工程名称：兴全矿业办公生活区室外配电管线工程 |  |  | 标段： |  |  | 第1页 共1页
序号 | 汇总内容 |  |  | 金额(元) | 其中：材料、设备暂估价（元）
1 | 分部分项工程费 |  |  | 808727.28
1.1 | 定额人工费 |  |  | 39773.82
1.2 | 定额机械费 |  |  | 11838.92
1.3 | 综合费 |  |  | 13223.37
2 | 措施项目费 |  |  | 1675.58
3 | 不可竞争费 |  |  | 9602.10
3.1 | 安全文明施工费 |  |  | 9602.10
3.2 | 环境保护税
4 | 其他项目 |  |  | 50000.00
4.1 | 暂列金额 |  |  | 50000.00
4.2 | 专业工程暂估价
4.3 | 计日工
4.4 | 总承包服务费
5 | 税金 |  |  | 78300.45
工程造价=1+2+3+4+5 |  |  |  | 948305.41
测评合格编号:2021JS-02【新点造价软件V10.0安徽版】

## 3.2 E.1 分部分项工程量清单计价表
E.1 分部分项工程量清单计价表
工程名称：兴全矿业办公生活区室外配电管线工程 | [5 empty] | 标段： |  |  |  |  | 第1页 共3页
序号 | 项目编码 | 项目名称 |  | 项目特征描述 | 计量 单位 |  | 工程量 | 金额（元）
[8 empty] | 综合单价 | 合价 | 其中
[10 empty] | 定额 人工费 |  | 定额 机械费 | 暂估价
1 | 030408003001 | 电缆保护管 |  | 1、材质：镀锌钢管 2、规格：SC50 | m |  | 518.900 | 31.25 | 16215.63 | 2252.03 |  | 607.11
2 | 010101003001 | 挖沟槽土方 |  | 1、土壤类别：三类土 2、挖土深度：2m以内 | m3 |  | 87.820 | 3.92 | 344.25 | 26.35 |  | 216.92
3 | WB010101007001 | 原土打夯 |  | 1、土壤类别：三类土 2、满足图纸设计及相关规范要求 | m2 |  | 82.130 | 1.97 | 161.80 | 103.48 |  | 13.14
4 | 010103001001 | 回填方 |  | 1、密实度要求：回填土夯实 | m3 |  | 52.180 | 1.71 | 89.23 | 6.78 |  | 51.14
5 | WB031001002001 | 电缆走向桩安装 |  | 1、电缆走向桩安装 2、工程量暂定，参照地形合理布置 | 个 |  | 5.000 | 93.50 | 467.50 | 102.75 |  | 43.05
6 | WB031001002002 | 电缆走向标识牌安装 |  | 1、不锈钢地面标识牌 2、工程量暂定，参照地形合理布置 | 个 |  | 15.000 | 48.05 | 720.75 | 308.25 |  | 129.15
7 | WB011507004001 | 标识牌 |  | 1、电缆标识牌：尺寸：80mm*150mm 电缆的首末端和分支处应设标志牌，标志牌内容包含电缆名称、起点、终点、电缆型号、长度等内容 2、设备标识牌：尺寸：260mm*320mm 材质为铝合金板 3、室内及箱式设备内间隔名称标识牌：尺寸：50mm*120mm | 项 |  | 1.000 | 500.00 | 500.00
8 | 010404001001 | 基础垫层 |  | 1、厚度：10cm 2、材料品种及比例：C15商品混凝土（非泵送） | m3 |  | 8.210 | 441.01 | 3620.69 | 245.97
9 | WB040501023001 | 非定型混凝土管道基础 |  | 1、管枕 | m3 |  | 10.710 | 500.57 | 5361.10 | 686.73
10 | WB040501023002 | 非定型混凝土管道基础 |  | 1、商品混凝土强度等级：C20商品混凝土（非泵送） 2、混凝土包封，满包 | m3 |  | 16.710 | 512.15 | 8558.03 | 1216.49
测评合格编号:2021JS-02【新点造价软件V10.0安徽版】
E.1 分部分项工程量清单计价表
工程名称：兴全矿业办公生活区室外配电管线工程 | [5 empty] | 标段： |  |  |  |  | 第2页 共3页
序号 | 项目编码 | 项目名称 |  | 项目特征描述 | 计量 单位 |  | 工程量 | 金额（元）
[8 empty] | 综合单价 | 合价 | 其中
[10 empty] | 定额 人工费 |  | 定额 机械费 | 暂估价
11 | 030408001001 | 电力电缆 |  | 1、型号：WDZBN-YJY-5x6 2、材质：铜芯 | m |  | 20.000 | 34.87 | 697.40 | 37.60 |  | 20.40
12 | 030408001002 | 电力电缆 |  | 1、型号：YJV22-4x10 2、材质：铜芯 | m |  | 167.000 | 39.88 | 6659.96 | 273.88 |  | 148.63
13 | 030408001003 | 电力电缆 |  | 1、型号：ZR-YJV-4x10 2、材质：铜芯 | m |  | 20.800 | 42.15 | 876.72 | 34.11 |  | 18.51
14 | 030408001004 | 电力电缆 |  | 1、型号：ZR-YJV22-4x10 2、材质：铜芯 | m |  | 62.500 | 38.11 | 2381.88 | 102.50 |  | 55.63
15 | 030408001005 | 电力电缆 |  | 1、型号：NH-YJV22-4×10 2、材质：铜芯 | m |  | 174.500 | 39.88 | 6959.06 | 286.18 |  | 155.31
16 | 030408001006 | 电力电缆 |  | 1、型号：YJY22-4x16 2、材质：铜芯 | m |  | 29.000 | 64.28 | 1864.12 | 61.77 |  | 25.81
17 | 030408001007 | 电力电缆 |  | 1、型号：NH-YJV22-4x16 2、材质：铜芯 | m |  | 472.000 | 61.33 | 28947.76 | 1005.36 |  | 420.08
18 | 030408001008 | 电力电缆 |  | 1、型号：ZR-YJY-4x16 2、材质：铜芯 | m |  | 88.000 | 64.28 | 5656.64 | 187.44 |  | 78.32
19 | 030408001009 | 电力电缆 |  | 1、型号：ZR-YJV22-4x16 2、材质：铜芯 | m |  | 296.000 | 61.33 | 18153.68 | 630.48 |  | 263.44
20 | 030408001010 | 电力电缆 |  | 1、型号：NH-YJY-4x25 2、材质：铜芯 | m |  | 280.000 | 94.63 | 26496.40 | 823.20 |  | 249.20
21 | 030408001011 | 电力电缆 |  | 1、型号：WDZBN-YJY-4x25+1x16 2、材质：铜芯 | m |  | 22.000 | 110.33 | 2427.26 | 74.36 |  | 22.44
22 | 030408001012 | 电力电缆 |  | 1、型号：NH-YJY-4x35 2、材质：铜芯 | m |  | 66.000 | 135.78 | 8961.48 | 194.04 |  | 58.74
23 | 030408001013 | 电力电缆 |  | 1、型号：ZR-YJV22-4x35 2、材质：铜芯 | m |  | 106.000 | 128.94 | 13667.64 | 311.64 |  | 94.34
24 | 030408001014 | 电力电缆 |  | 1、型号：ZR-YJV22-4x35+1x16 2、材质：铜芯 | m |  | 171.500 | 148.30 | 25433.45 | 579.67 |  | 174.93
25 | 030408001015 | 电力电缆 |  | 1、型号：YJY22-4x50 2、材质：铜芯 | m |  | 76.000 | 159.49 | 12121.24 | 282.72 |  | 67.64
26 | 030408001016 | 电力电缆 |  | 1、型号：ZR-YJV22-4x50 2、材质：铜芯 | m |  | 173.500 | 159.49 | 27671.52 | 645.42 |  | 154.42
27 | 030408001017 | 电力电缆 |  | 1、型号：ZR-YJY-4×70 2、材质：铜芯 | m |  | 110.000 | 246.58 | 27123.80 | 503.80 |  | 97.90
测评合格编号:2021JS-02【新点造价软件V10.0安徽版】
E.1 分部分项工程量清单计价表
工程名称：兴全矿业办公生活区室外配电管线工程 | [5 empty] | 标段： |  |  |  |  | 第3页 共3页
序号 | 项目编码 | 项目名称 |  | 项目特征描述 | 计量 单位 |  | 工程量 | 金额（元）
[8 empty] | 综合单价 | 合价 | 其中
[10 empty] | 定额 人工费 |  | 定额 机械费 | 暂估价
28 | 030408001018 | 电力电缆 |  | 1、型号：NH-YJY-4x95 2、材质：铜芯 | m |  | 122.000 | 329.36 | 40181.92 | 666.12 |  | 113.46
29 | 030408001019 | 电力电缆 |  | 1、型号：ZR-YJV22-4x95 2、材质：铜芯 | m |  | 126.000 | 294.60 | 37119.60 | 687.96 |  | 117.18
30 | 030408001020 | 电力电缆 |  | 1、型号：ZR-YJV22-4x185 2、材质：铜芯 | m |  | 227.000 | 565.23 | 128307.21 | 1716.12 |  | 594.74
31 | 030408001021 | 电力电缆 |  | 1、型号：WDZB-YJY-4x185 2、材质：铜芯 | m |  | 142.000 | 629.85 | 89438.70 | 1073.52 |  | 372.04
32 | 030408001022 | 电力电缆 |  | 1、型号：ZR-YJV22-4x240 2、材质：铜芯 | m |  | 226.000 | 699.57 | 158102.82 | 1708.56 |  | 592.12
33 | 030408006001 | 电力电缆头 |  | 1、规格：10及以下 | 个 |  | 10.000 | 58.55 | 585.50 | 142.80
34 | 030408006002 | 电力电缆头 |  | 1、规格：16及以下 | 个 |  | 14.000 | 72.56 | 1015.84 | 282.24
35 | 030408006003 | 电力电缆头 |  | 1、规格：35及以下 | 个 |  | 12.000 | 100.66 | 1207.92 | 404.88
36 | 030408006004 | 电力电缆头 |  | 1、规格：50及以下 | 个 |  | 4.000 | 121.25 | 485.00 | 162.40
37 | 030408006005 | 电力电缆头 |  | 1、规格：70及以下 | 个 |  | 2.000 | 135.22 | 270.44 | 94.64
38 | 030408006006 | 电力电缆头 |  | 1、规格：95及以下 | 个 |  | 4.000 | 161.72 | 646.88 | 216.72
39 | 030408006007 | 电力电缆头 |  | 1、规格：240及以下 | 个 |  | 10.000 | 245.27 | 2452.70 | 711.20
40 | 030414002001 | 送配电装置系统调试 |  | 送配电装置系统调试 | 系统 |  | 1.000 | 273.56 | 273.56 | 158.62 |  | 41.09
41 | 040205001001 | 人（手）孔井 |  | 1、电缆手井 2、直径900具有五防功能铸铁井盖 3、砖砌手孔工井采用MU15烧结普通砖,MU10水泥砂浆砌筑,压顶采用C30混凝土,底板、顶板采用C25混凝土 4、其余施工内容详见施工图 | 座 |  | 18.000 | 4974.29 | 89537.22 | 19085.04 |  | 3453.66
42 | 011705001001 | 大型机械设备进出场及安拆 |  | 1、机械设备名称：履带式挖掘机等 | 项 |  | 1.000 | 6962.98 | 6962.98 | 1680.00 |  | 3388.38
测评合格编号:2021JS-02【新点造价软件V10.0安徽版】

## 3.3 附录F 措施项目清单计价表
附录F 措施项目清单与计价表
工程名称：兴全矿业办公生活区室外配电管线工程 |  |  |  | 标段： |  |  | 第1页 共1页
序号 | 项目编码 |  | 项目名称 |  | 计算基础 | 费率（%） |  | 金额（元）
1 | JC-01 |  | 夜间施工增加费 |  | 46544.36 | 0.500 |  | 232.72
2 | JC-02 |  | 二次搬运费 |  | 46544.36 | 1.000 |  | 465.44
3 | JC-03 |  | 冬雨季施工增加费 |  | 46544.36 | 0.800 |  | 372.35
4 | JC-04 |  | 已完工程及设备保护费 |  | 46544.36 | 0.100 |  | 46.54
5 | JC-05 |  | 工程定位复测费 |  | 46544.36 | 1.000 |  | 465.44
6 | JC-06 |  | 非夜间施工照明费 |  | 46544.36
7 | JC-07 |  | 临时保护设施费 |  | 46544.36 | 0.200 |  | 93.09
8 | JC-08 |  | 赶工措施费 |  | 46544.36
合 计 | [7 empty] | 1675.58
测评合格编号:2021JS-02【新点造价软件V10.0安徽版】

## 3.4 附录G 不可竞争项目清单与计价表
附录G 不可竞争项目清单与计价表
工程名称：兴全矿业办公生活区室外配电管线工程 |  |  |  | 标段： |  |  | 第1页 共1页
序号 | 项目编码 |  | 项目名称 |  | 计算基数 | 费率（%） |  | 金额（元）
1 | JF-01 |  | 环境保护费 |  | 46544.36 | 3.280 |  | 1526.66
2 | JF-02 |  | 文明施工费 |  | 46544.36 | 5.120 |  | 2383.07
3 | JF-03 |  | 安全施工费 |  | 46544.36 | 4.130 |  | 1922.28
4 | JF-04 |  | 临时设施费 |  | 46544.36 | 8.100 |  | 3770.09
5 | AF-05 |  | 环境保护税 |  | 0
合 计 | [7 empty] | 9602.10
测评合格编号:2021JS-02【新点造价软件V10.0安徽版】

## 3.5 H.1 其他项目清单与计价汇总表
H.1 其他项目清单与计价汇总表
工程名称：兴全矿业办公生活区室外配电管线工程 |  |  | 标段： |  | 第1页 共1页
序号 | 项目名称 |  |  | 金额(元)
1 | 暂列金额 |  |  | 50000.00
2 | 专业工程暂估价
3 | 计日工
4 | 总承包服务费
合 计 |  |  |  | 50000.00
测评合格编号:2021JS-02【新点造价软件V10.0安徽版】

## 3.6 H.2 暂列金额明细表
H.2 暂列金额明细表
工程名称：兴全矿业办公生活区室外配电管线工程 |  |  |  | 标段： |  | 第1页 共1页
序号 | 项目名称 |  | 计量单位 |  | 暂定金额(元) |  | 备注
1 | 暂列金额 |  |  |  | 50000.00
合 计 |  |  |  |  | 50000.00
测评合格编号:2021JS-02【新点造价软件V10.0安徽版】
说明：此表由招标人填写，如不能详列，也可只列暂定金额总额，投款人应将上述暂列金额计入投标总价中。

## 3.7 附录I 税金计价表
附录I 税金计价表
工程名称：兴全矿业办公生活区室外配电管线工程 |  |  |  | 标段： |  | 第1页 共1页
序号 | 项目名称 |  | 计算基础 |  | 计算基数 |  | 费率(％) | 金额(元)
1 | 增值税 |  | 分部分项工程费+措施项目费+不可竞争费+其他项目费 |  | 870004.96 |  | 9.000 | 78300.45
合 计 | [7 empty] | 78300.45
测评合格编号:2021JS-02【新点造价软件V10.0安徽版】