## 1.1 A.1 招标工程量清单封面
A.1 招标工程量清单封面
| 滁州中都瑞华矿业发展有限公司凤阳县灵山-木屐山矿区新2号段石英岩矿西+95-+110边坡生态修复工程 | [5 empty] | 工程
招标工程量清单
招 标 人：
（单位盖章）
造价咨询人：
（单位盖章）
2024-11-04

## 1.2 B.1 招标工程量清单扉页
B.1 招标工程量清单扉页
|  | 滁州中都瑞华矿业发展有限公司凤阳县灵山-木屐山矿区新2号段石英岩矿西+95-+110边坡生态修复工程 |  |  |  |  | 工程
招标工程量清单
| 招 标 人： |  |  |  | 造价咨询人：
|  |  | （单位盖章） |  |  | （单位资质专用章）
| 法定代表人 或其授权人： |  |  |  | 法定代表人 或其授权人：
|  |  | （签字或盖章） |  |  | （签字或盖章）
| 编 制 人： |  |  |  | 复 核 人：
|  |  | （造价人员签字盖专用章） |  |  | （造价工程师签字盖专用章）
| 编 制 时 间： |  | 2024-11-04 |  | 复 核 时 间： | 2024-11-04

## 3.1 E.1 分部分项工程量清单计价表(所有标题)
E.1 分部分项工程量清单计价表
工程名称：滁州中都瑞华矿业发展有限公司凤阳县灵山-木屐山矿区新2号段石英岩矿西+95-+110边坡生态修复工程 |  |  |  |  | 标段： |  |  |  |  | 第1页 共6页
序号 | 项目编码 | 项目名称 | 项目特征描述 | 计量 单位 |  | 工程量 | 金额（元）
[7 empty] | 综合单价 | 合价 | 其中
[9 empty] | 定额 人工费 |  | 定额 机械费 | 暂估价
| 一 | 土方工程
1 | 050101010001 | 整理坡面 | 1、清理施工场地，彻底清除建筑“三灰”、碎石、砼、沥青、杂草等 2、整理地形，使地形自然顺畅，符合景观要求，坡向应符合排水要求，防止绿地内积水 3、不符合种植土要求的土壤必须更换 4、投标人勘察现场，自行考虑报价 5、未见事宜参见设计图纸、绿化导则及相关文件 | m2 |  | 9276.000
2 | 040101001003 | 挖一般土方 | 1、部位：挖土装车 2、土壤类别：自行勘察现场或参照设计文件，综合考虑 3、挖土深度：详见设计图纸 | m3 |  | 972.600
3 | 040103002004 | 外借土方回填 | 1、土方种类：满足坡面施工规范要求 2、借土运距：投标人自行勘察现场或参照地勘报告，综合考虑 3、其他：含土源购置费、渣土费、取土场费、保洁费、取土场便道、市容环保办证费等一切费用;投标单位综合考虑报价,中标后不予调整 | m3 |  | 972.600
分部小计
| 二 | 绿化工程
2024-11-04
E.1 分部分项工程量清单计价表
工程名称：滁州中都瑞华矿业发展有限公司凤阳县灵山-木屐山矿区新2号段石英岩矿西+95-+110边坡生态修复工程 |  |  |  |  | 标段： |  |  |  |  | 第2页 共6页
序号 | 项目编码 | 项目名称 | 项目特征描述 | 计量 单位 |  | 工程量 | 金额（元）
[7 empty] | 综合单价 | 合价 | 其中
[9 empty] | 定额 人工费 |  | 定额 机械费 | 暂估价
4 | WB010516005002 | 镀锌网铺设及固定 | 1、固网锚钉：采用C14钢筋制作，钢锚钉拟采用“L”形，长230-480mm，其中锚钉露出坡面长度为8cm，入岩长度150~400mm，按设计布置锚钉孔位，锚钉间距为500×500mm，用电钻或风钻凿孔，钻孔方向与坡面垂直，孔径为30mm，钻孔深度超深2cm，孔深170~420mm。锚钉安装时，应长短交错。 2、铺网固网：挂网应在锚钉可受力后进行，铺网采用14 #镀锌铁丝网，网间搭接长度不小于10cm，并每隔30cm用18#铁丝绑扎,网与坡面的间隙为6cm左右，坡顶需延伸100cm左右，开沟并用桩钉固定后回填。坡顶固定后，自上而下铺设。 3、其他：其余未尽事宜详见设计图纸、相关规范、招标文件及答疑 | m2 |  | 9276.000
E.1 分部分项工程量清单计价表
工程名称：滁州中都瑞华矿业发展有限公司凤阳县灵山-木屐山矿区新2号段石英岩矿西+95-+110边坡生态修复工程 |  |  |  |  | 标段： |  |  |  |  | 第3页 共6页
序号 | 项目编码 | 项目名称 | 项目特征描述 | 计量 单位 |  | 工程量 | 金额（元）
[7 empty] | 综合单价 | 合价 | 其中
[9 empty] | 定额 人工费 |  | 定额 机械费 | 暂估价
5 | 050102013001 | 喷播植草（灌木）籽 | 1、基层材料种类规格：由植物纤维、粘合剂、保水剂、土壤、泥炭、复合肥料等组成 2、草（灌木）籽种类：草、灌木种子 3、养护等级：二级养护 4、养护期：成活养护一个月，保存养护两年 5、其他：其余未尽事宜详见设计图纸、相关规范、招标文件及答疑 | m2 |  | 9276.000
6 | WB050104012001 | 草坪成活养护 | 1、草坪种类：草、灌木种子 2、铺种方式：喷播植草 3、养护等级：二级养护 4、养护期：一个月 5、其他：其余未尽事宜详见设计图纸、相关规范、招标文件及答疑 | m2 |  | 9276.000
7 | WB050104024001 | 草坪保存养护 | 1、草坪种类：草、灌木种子 2、铺种方式：喷播植草 3、养护等级：二级养护 4、养护期：两年 5、其他：其余未尽事宜详见设计图纸、相关规范、招标文件及答疑 | m2 |  | 9276.000
分部小计
| 三 | 灌溉工程
E.1 分部分项工程量清单计价表
工程名称：滁州中都瑞华矿业发展有限公司凤阳县灵山-木屐山矿区新2号段石英岩矿西+95-+110边坡生态修复工程 |  |  |  |  | 标段： |  |  |  |  | 第4页 共6页
序号 | 项目编码 | 项目名称 | 项目特征描述 | 计量 单位 |  | 工程量 | 金额（元）
[7 empty] | 综合单价 | 合价 | 其中
[9 empty] | 定额 人工费 |  | 定额 机械费 | 暂估价
8 | 031001006001 | 塑料管 | 1、安装部位：室外埋地 2、材质：PE 3、介质：给水 4、规格、压力等级：DN20 5、连接形式：按设计 6、其他：其余未尽事宜详见设计图纸、相关规范、招标文件及答疑 | m |  | 150.000
9 | 031001006002 | 塑料管 | 1、安装部位：室外埋地 2、材质：PE 3、介质：给水 4、规格、压力等级：DN32 5、连接形式：按设计 6、其他：其余未尽事宜详见设计图纸、相关规范、招标文件及答疑 | m |  | 1208.000
10 | 031001006003 | 塑料管 | 1、安装部位：室外埋地 2、材质：PE 3、介质：给水 4、规格、压力等级：DN50 5、连接形式：按设计 6、其他：其余未尽事宜详见设计图纸、相关规范、招标文件及答疑 | m |  | 210.000
11 | 031001006004 | 塑料管 | 1、安装部位：室外埋地 2、材质：PE 3、介质：给水 4、规格、压力等级：DN75 5、连接形式：按设计 6、其他：其余未尽事宜详见设计图纸、相关规范、招标文件及答疑 | m |  | 240.000
E.1 分部分项工程量清单计价表
工程名称：滁州中都瑞华矿业发展有限公司凤阳县灵山-木屐山矿区新2号段石英岩矿西+95-+110边坡生态修复工程 |  |  |  |  | 标段： |  |  |  |  | 第5页 共6页
序号 | 项目编码 | 项目名称 | 项目特征描述 | 计量 单位 |  | 工程量 | 金额（元）
[7 empty] | 综合单价 | 合价 | 其中
[9 empty] | 定额 人工费 |  | 定额 机械费 | 暂估价
12 | 031003001002 | 螺纹阀门 | 1、类型：截止阀 2、规格、压力等级：DN75 3、连接方式：按设计 4、其他：其余未尽事宜详见设计图纸、相关规范、招标文件及答疑 | 个 |  | 1.000
13 | 031003001003 | 螺纹阀门 | 1、类型：截止阀 2、规格、压力等级：DN32 3、连接方式：按设计 4、其他：其余未尽事宜详见设计图纸、相关规范、招标文件及答疑 | 个 |  | 15.000
14 | 031003001004 | 摇臂式喷头 | 1、类型：摇臂式喷头 2、规格、压力等级：DN15 3、连接方式：按设计 4、其他：其余未尽事宜详见设计图纸、相关规范、招标文件及答疑 | 个 |  | 150.000
分部小计
| 四 | 大型机械设备进出场及安拆
E.1 分部分项工程量清单计价表
工程名称：滁州中都瑞华矿业发展有限公司凤阳县灵山-木屐山矿区新2号段石英岩矿西+95-+110边坡生态修复工程 |  |  |  |  | 标段： |  |  |  |  | 第6页 共6页
序号 | 项目编码 | 项目名称 | 项目特征描述 | 计量 单位 |  | 工程量 | 金额（元）
[7 empty] | 综合单价 | 合价 | 其中
[9 empty] | 定额 人工费 |  | 定额 机械费 | 暂估价
15 | 041106001003 | 大型机械设备进出场及安拆 | 1、机械设备名称：施工单位自行考虑 2、安拆费包括施工机械、设备在现场进行安装拆卸所需人工、材料、机械和试运转费用以及机械辅助设施的折旧、搭设、拆除等费用 3、进出场费包括施工机械、设备整体或分体自停放地点运至施工现场或由一施工地点运至另一施工地点所发生的运输、装卸、辅助材料等费用 | 台·次 |  | 1.000
分部小计

## 3.2 附录F 措施项目清单计价表
附录F 措施项目清单与计价表
工程名称：滁州中都瑞华矿业发展有限公司凤阳县灵山-木屐山矿区新2号段石英岩矿西+95-+110边坡生态修复工程 |  |  | 标段： |  |  | 第1页 共1页
序号 | 项目编码 | 项目名称 |  | 计算基础 | 费率（%） |  | 金额（元）
1 | YC-01 | 夜间施工增加费 |  |  | 0.500
2 | YC-02 | 二次搬运费 |  |  | 0.800
3 | YC-03 | 冬雨季施工增加费 |  |  | 1.000
4 | YC-04 | 已完工程及设备保护费 |  |  | 0.200
5 | YC-05 | 工程定位复测费 |  |  | 0.600
6 | YC-06 | 临时保护设施费 |  |  | 0.200
7 | YC-07 | 反季节栽植措施费 |  |  | 0.300
8 | YC-08 | 赶工措施费 |  |  | 2.000
2024-11-04
合 计

## 3.3 附录G 不可竞争项目清单与计价表
附录G 不可竞争项目清单与计价表
工程名称：滁州中都瑞华矿业发展有限公司凤阳县灵山-木屐山矿区新2号段石英岩矿西+95-+110边坡生态修复工程 |  |  | 标段： |  |  | 第1页 共1页
序号 | 项目编码 | 项目名称 |  | 计算基数 | 费率（%） |  | 金额（元）
1 | YF-01 | 环境保护费 |  |  | 1.580
2 | YF-02 | 文明施工费 |  |  | 3.050
3 | YF-03 | 安全施工费 |  |  | 2.160
4 | YF-04 | 临时设施费 |  |  | 3.200
5 | YF-05 | 环境保护税
2024-11-04
合 计

## 3.4 附录I 税金计价表
附录I 税金计价表
工程名称：滁州中都瑞华矿业发展有限公司凤阳县灵山-木屐山矿区新2号段石英岩矿西+95-+110边坡生态修复工程 |  |  | 标段： |  | 第1页 共1页
序号 | 项目名称 | 计算基础 |  | 计算基数 |  | 费率(％) | 金额(元)
1 | 增值税 | 分部分项工程费+措施项目费+不可竞争费+其他项目费 |  |  |  | 9.000
2024-11-04
合 计